## Sheet1
附表
湛江中医学校康复实训基地视频监控系统采购报价表
序号 | 物资名称 | 型号规格要求 | 单位 | 数量 | 报价单价（元） | 报价总金额（元）
1 | 筒型网络摄像机 | 全彩筒型，最高分辨率达600万像素，支持背光补偿，3D数字降噪，120 dB宽动态，照射距离达30m，内置1个内置麦克风，符合IP67防尘防水设计，支持区域入侵侦测，越界侦测，进入区域侦测，离开区域侦测 | 台 | 2
2 | 海螺型网络摄像机 | 最高分辨率达2560×1440 @25fps，3D数字降噪，支持白光/红外双补光，红外最远可达30m，白光最远可达30m，1个内置麦克风，1个内置扬声器，支持双向语音对讲，支持Micro SD/Micro SDHC/Micro SDXC卡，最大256 GB，符合IP66防尘防水设计 | 台 | 7
3 | 16路4盘位硬盘录像机 | 支持接入H.265、Smart265、H.264、Smart264视频编码码流；支持800万像素高清网络视频的预览、存储与回放；支持HDMI与VGA同/异源输出；带4个SATA接口，最大支持满配10T硬盘；支持萤石、ISUP以及GB28181协议，轻松实现平台接入； | 台 | 1
4 | 硬盘 | 全帧率4k技术，IntelliSeek智能寻址技术，通过计算最优寻址路径和搭配转速，支持SMART分析 | 块 | 4
5 | 壁装支架 | 铝合金材质 | 个 | 2
6 | 半球支架 | 塑料 | 个 | 3
7 | 16口全千兆POE交换机 | 二层非网管交换机，交换容量36Gbps，包转发率27Mpps，16口10/100/1000Mbps自适应电口交换机（支持PoE/PoE+，PoE功率247W），固化2个SFP千兆光口 | 台 | 1
8 | 收发器 | 千兆收发器，单模，LC接口 | 对 | 2
9 | 光纤 | 室外专用铠装光缆，单模，双芯，带LC接头 | 米 | 300
10 | 网线 | 六类非屏蔽 | 米 | 600
11 | 辅料 | 50*40线槽50米，24*14线槽60米，水晶头30个，套管和纤维管、电工胶布、扎带、五金配件、标签若干 | 批 | 1
12 | 安装人工费 | 工作人数2人（4天完成） | 人/次 | 8
合计
报价人： |  |  | 报价单位（盖章）：
联系方式： |  |  | 日期：